## Hoja 1
ENH030 | m³ | Hormigón para armar.
Hormigón HA-25/B/20/IIa fabricado en central, y vertido con cubilote, para formación de pilar.
Código |  | Unidad | Descripción | Rendimiento | Precio unitario | Importe
1 |  |  | Materiales
mt10haf010nga |  | m³ | Hormigón HA-25/B/20/IIa, fabricado en central. | 1.05 | 77.75 | 81.64
|  |  |  | Subtotal materiales: |  | 81.64
2 |  |  | Mano de obra
mo045 |  | h | Oficial 1ª estructurista, en trabajos de puesta en obra del hormigón. | 0.388 | 18.42 | 7.15
mo092 |  | h | Ayudante estructurista, en trabajos de puesta en obra del hormigón. | 1.562 | 17.25 | 26.94
|  |  |  | Subtotal mano de obra: |  | 34.09
3 |  |  | Costes directos complementarios
|  | % | Costes directos complementarios | 2 | 115.73 | 2.31
Coste de mantenimiento decenal: 3,54€ en los primeros 10 años. |  |  |  | Costes directos (1+2+3): |  | 118.04