## Hoja 1
MPC010 | m² |  | Pavimento continuo de hormigón impreso.
Pavimento continuo de hormigón impreso de 10 cm de espesor, con juntas, realizado con hormigón HM-20/B/20/IIa Artevia Impreso "LAFARGE", fabricado en central, acabado Abanico, extendido y vibrado manual, y; acabado impreso en relieve y tratado superficialmente con mortero endurecedor para Artevia Impreso "LAFARGE", color a elegir, rendimiento 4 kg/m²; desmoldeante en polvo para Artevia Impreso "LAFARGE", color a elegir y capa de sellado final con resina selladora Artevia "LAFARGE", incolora.
Código |  | Unidad |  | Descripción | Rendimiento | Precio unitario | Importe
1 |  |  |  | Materiales
mt09hil050a |  | m³ |  | Hormigón HM-20/B/20/IIa Artevia Impreso "LAFARGE", fabricado en central, acabado Abanico. | 0.105 | 99.15 | 10.41
mt09hil010a |  | kg |  | Mortero endurecedor para Artevia Impreso "LAFARGE", color a elegir, compuesto de cemento de alta resistencia, áridos seleccionados, pigmentos, aditivos y resinas sintéticas, de alta resistencia a la abrasión, aplicado como acabado del hormigón impreso, espolvoreado superficialmente sobre el hormigón fresco. | 4 | 0.74 | 2.96
mt09hil020a |  | kg |  | Desmoldeante en polvo para Artevia Impreso "LAFARGE", color a elegir, compuesto de agentes antiadherentes y colorantes inorgánicos, aplicado en pavimentos continuos de hormigón impreso. | 0.3 | 5.89 | 1.77
mt09hil030a |  | l |  | Resina selladora Artevia "LAFARGE", incolora, formada por una dispersión de resina acrílica estirenada, para el curado y la protección de pavimentos continuos de hormigón. | 0.3 | 5.63 | 1.69
[5 empty] | Subtotal materiales: |  | 16.83
2 |  |  |  | Equipo y maquinaria
mq06vib020 |  | h |  | Regla vibrante de 3 m. | 0.017 | 4.73 | 0.08
mq08lch040 |  | h |  | Hidrolimpiadora a presión. | 0.032 | 4.65 | 0.15
[5 empty] | Subtotal equipo y maquinaria: |  | 0.23
3 |  |  |  | Mano de obra
mo041 |  | h |  | Oficial 1ª construcción de obra civil. | 0.349 | 17.54 | 6.12
mo087 |  | h |  | Ayudante construcción de obra civil. | 0.478 | 16.43 | 7.85
[5 empty] | Subtotal mano de obra: |  | 13.97
4 |  |  |  | Costes directos complementarios
|  | % |  | Costes directos complementarios | 2 | 31.03 | 0.62
Coste de mantenimiento decenal: 3,48€ en los primeros 10 años. |  |  |  |  | Costes directos (1+2+3+4): |  | 31.65