## Hoja 1
CEM010 | m³ |  | Encepado de grupo de micropilotes.
Encepado de grupo de micropilotes de hormigón armado, realizado con hormigón HA-25/B/20/IIa fabricado en central, y vertido desde camión, y acero UNE-EN 10080 B 500 S, cuantía 80 kg/m³, sin incluir encofrado.
Código |  | Unidad |  | Descripción | Rendimiento | Precio unitario | Importe
1 |  |  |  | Materiales
mt07aco020a |  | Ud |  | Separador homologado para cimentaciones. | 8 | 0.13 | 1.04
mt07aco010c |  | kg |  | Ferralla elaborada en taller industrial con acero en barras corrugadas, UNE-EN 10080 B 500 S, de varios diámetros. | 80 | 0.81 | 64.8
mt08var050 |  | kg |  | Alambre galvanizado para atar, de 1,30 mm de diámetro. | 0.56 | 1.1 | 0.62
mt10haf010nga |  | m³ |  | Hormigón HA-25/B/20/IIa, fabricado en central. | 1.05 | 76.88 | 80.72
[5 empty] | Subtotal materiales: |  | 147.18
2 |  |  |  | Mano de obra
mo043 |  | h |  | Oficial 1ª ferrallista. | 0.485 | 18.42 | 8.93
mo090 |  | h |  | Ayudante ferrallista. | 0.565 | 17.25 | 9.75
mo045 |  | h |  | Oficial 1ª estructurista, en trabajos de puesta en obra del hormigón. | 0.121 | 18.42 | 2.23
mo092 |  | h |  | Ayudante estructurista, en trabajos de puesta en obra del hormigón. | 0.485 | 17.25 | 8.37
[5 empty] | Subtotal mano de obra: |  | 29.28
3 |  |  |  | Costes directos complementarios
|  | % |  | Costes directos complementarios | 2 | 176.46 | 3.53
Coste de mantenimiento decenal: 1,80€ en los primeros 10 años. |  |  |  |  | Costes directos (1+2+3): |  | 179.99