## Hoja 1
CPI020 | m | Pilote de desplazamiento con azuche.
Pilote de hormigón armado, de desplazamiento con azuche, diámetro 35 cm, realizado con hormigón HA-25/F/12/IIa fabricado en central, y vertido desde camión a través de tubo Tremie, y acero UNE-EN 10080 B 500 S, cuantía 5,65 kg/m. CPI-2.
Código |  |  | Unidad | Descripción | Rendimiento | Precio unitario | Importe
1 |  |  |  | Materiales
mt07aco020m |  |  | Ud | Separador homologado para pilotes. | 3 | 0.09 | 0.27
mt07aco010c |  |  | kg | Ferralla elaborada en taller industrial con acero en barras corrugadas, UNE-EN 10080 B 500 S, de varios diámetros. | 5.65 | 0.81 | 4.58
mt08var050 |  |  | kg | Alambre galvanizado para atar, de 1,30 mm de diámetro. | 0.034 | 1.1 | 0.04
mt10haf010nba |  |  | m³ | Hormigón HA-25/F/12/IIa, fabricado en central. | 0.11 | 82.88 | 9.12
[5 empty] | Subtotal materiales: |  | 14.01
2 |  |  |  | Equipo y maquinaria
mq03pii102a |  |  | h | Equipo completo para perforación de pilote de desplazamiento con azuche, CPI-2. | 0.151 | 116.81 | 17.64
[5 empty] | Subtotal equipo y maquinaria: |  | 17.64
3 |  |  |  | Mano de obra
mo043 |  |  | h | Oficial 1ª ferrallista. | 0.023 | 18.42 | 0.42
mo090 |  |  | h | Ayudante ferrallista. | 0.023 | 17.25 | 0.4
mo045 |  |  | h | Oficial 1ª estructurista, en trabajos de puesta en obra del hormigón. | 0.659 | 18.42 | 12.14
mo092 |  |  | h | Ayudante estructurista, en trabajos de puesta en obra del hormigón. | 0.659 | 17.25 | 11.37
[5 empty] | Subtotal mano de obra: |  | 24.33
4 |  |  |  | Costes directos complementarios
|  |  | % | Costes directos complementarios | 2 | 55.98 | 1.12
Coste de mantenimiento decenal: 1,14€ en los primeros 10 años. |  |  |  |  | Costes directos (1+2+3+4): |  | 57.1