## Hoja 1
CPI040 | m | Pilote de extracción con entubación recuperable.
Pilote de hormigón armado, de extracción con entubación recuperable, diámetro 45 cm, realizado con hormigón HA-25/F/12/IIa fabricado en central, y vertido desde camión a través de tubo Tremie, y acero UNE-EN 10080 B 500 S, cuantía 6,85 kg/m. CPI-4.
Código |  |  | Unidad | Descripción | Rendimiento | Precio unitario | Importe
1 |  |  |  | Materiales
mt07aco020m |  |  | Ud | Separador homologado para pilotes. | 3 | 0.09 | 0.27
mt07aco010c |  |  | kg | Ferralla elaborada en taller industrial con acero en barras corrugadas, UNE-EN 10080 B 500 S, de varios diámetros. | 6.85 | 0.81 | 5.55
mt08var050 |  |  | kg | Alambre galvanizado para atar, de 1,30 mm de diámetro. | 0.041 | 1.1 | 0.05
mt10haf010nba |  |  | m³ | Hormigón HA-25/F/12/IIa, fabricado en central. | 0.183 | 82.88 | 15.17
[5 empty] | Subtotal materiales: |  | 21.04
2 |  |  |  | Equipo y maquinaria
mq03pii104a |  |  | h | Equipo completo para perforación de pilote de extracción con entubación recuperable, CPI-4. | 0.201 | 291.53 | 58.6
[5 empty] | Subtotal equipo y maquinaria: |  | 58.6
3 |  |  |  | Mano de obra
mo043 |  |  | h | Oficial 1ª ferrallista. | 0.028 | 18.42 | 0.52
mo090 |  |  | h | Ayudante ferrallista. | 0.028 | 17.25 | 0.48
mo045 |  |  | h | Oficial 1ª estructurista, en trabajos de puesta en obra del hormigón. | 1.518 | 18.42 | 27.96
mo092 |  |  | h | Ayudante estructurista, en trabajos de puesta en obra del hormigón. | 1.518 | 17.25 | 26.19
[5 empty] | Subtotal mano de obra: |  | 55.15
4 |  |  |  | Costes directos complementarios
|  |  | % | Costes directos complementarios | 2 | 134.79 | 2.7
Coste de mantenimiento decenal: 2,75€ en los primeros 10 años. |  |  |  |  | Costes directos (1+2+3+4): |  | 137.49