## Hoja 1
CPZ010 | m² | Pilote-pantalla (barrette) de hormigón armado, sin lodos.
Pilote-pantalla (barrette) de hormigón armado de 30 cm de espesor, con una anchura de 80 a 300 cm y hasta 11 m de profundidad, o hasta encontrar roca o capas duras de terreno, en terreno cohesivo estable sin rechazo en el SPT, sin uso de lodos tixotrópicos; realizado con hormigón HA-25/F/12/IIa fabricado en central, y vertido desde camión, a través de tubo Tremie, y acero UNE-EN 10080 B 500 S, cuantía 30 kg/m².
Código |  | Unidad | Descripción | Rendimiento | Precio unitario | Importe
1 |  |  | Materiales
mt07aco020l |  | Ud | Separador homologado para muros pantalla. | 2 | 0.09 | 0.18
mt07aco010c |  | kg | Ferralla elaborada en taller industrial con acero en barras corrugadas, UNE-EN 10080 B 500 S, de varios diámetros. | 30 | 0.81 | 24.3
mt08var050 |  | kg | Alambre galvanizado para atar, de 1,30 mm de diámetro. | 0.18 | 1.1 | 0.2
mt10haf010nba |  | m³ | Hormigón HA-25/F/12/IIa, fabricado en central. | 0.385 | 82.88 | 31.91
|  |  |  | Subtotal materiales: |  | 56.59
2 |  |  | Equipo y maquinaria
mq03pae060gm |  | h | Maquinaria para excavación de muro pantalla de 30 cm de espesor y hasta 11 m de profundidad, excavación sin uso de lodos tixotrópicos, en terreno cohesivo estable sin rechazo en el SPT. | 0.442 | 45.93 | 20.3
mq07gte010c |  | h | Grúa autopropulsada de brazo telescópico con una capacidad de elevación de 30 t y 27 m de altura máxima de trabajo. | 0.101 | 66.84 | 6.75
|  |  |  | Subtotal equipo y maquinaria: |  | 27.05
3 |  |  | Mano de obra
mo043 |  | h | Oficial 1ª ferrallista. | 0.167 | 18.42 | 3.08
mo090 |  | h | Ayudante ferrallista. | 0.167 | 17.25 | 2.88
mo045 |  | h | Oficial 1ª estructurista, en trabajos de puesta en obra del hormigón. | 0.086 | 18.42 | 1.58
mo092 |  | h | Ayudante estructurista, en trabajos de puesta en obra del hormigón. | 0.342 | 17.25 | 5.9
|  |  |  | Subtotal mano de obra: |  | 13.44
4 |  |  | Costes directos complementarios
|  | % | Costes directos complementarios | 2 | 97.08 | 1.94
Coste de mantenimiento decenal: 3,96€ en los primeros 10 años. |  |  |  | Costes directos (1+2+3+4): |  | 99.02