## Hoja 1
CSV010 | m³ | Zapata corrida de cimentación de hormigón armado.
Zapata corrida de cimentación, de hormigón armado, realizada con hormigón HA-25/B/20/IIa fabricado en central, y vertido desde camión, y acero UNE-EN 10080 B 500 S, cuantía 100 kg/m³, sin incluir encofrado.
Código |  | Unidad | Descripción | Rendimiento | Precio unitario | Importe
1 |  |  | Materiales
mt07aco020a |  | Ud | Separador homologado para cimentaciones. | 7 | 0.13 | 0.91
mt07aco010c |  | kg | Ferralla elaborada en taller industrial con acero en barras corrugadas, UNE-EN 10080 B 500 S, de varios diámetros. | 100 | 0.81 | 81
mt08var050 |  | kg | Alambre galvanizado para atar, de 1,30 mm de diámetro. | 0.4 | 1.1 | 0.44
mt10haf010nga |  | m³ | Hormigón HA-25/B/20/IIa, fabricado en central. | 1.1 | 76.88 | 84.57
|  |  |  | Subtotal materiales: |  | 166.92
2 |  |  | Mano de obra
mo043 |  | h | Oficial 1ª ferrallista. | 0.162 | 18.42 | 2.98
mo090 |  | h | Ayudante ferrallista. | 0.162 | 17.25 | 2.79
mo045 |  | h | Oficial 1ª estructurista, en trabajos de puesta en obra del hormigón. | 0.051 | 18.42 | 0.94
mo092 |  | h | Ayudante estructurista, en trabajos de puesta en obra del hormigón. | 0.253 | 17.25 | 4.36
|  |  |  | Subtotal mano de obra: |  | 11.07
3 |  |  | Costes directos complementarios
|  | % | Costes directos complementarios | 2 | 177.99 | 3.56
Coste de mantenimiento decenal: 5,45€ en los primeros 10 años. |  |  |  | Costes directos (1+2+3): |  | 181.55