## Hoja 1
EHI010 | m² | Forjado sanitario ventilado.
Forjado sanitario de hormigón armado de 20+4 cm de canto total, sobre encofrado perdido de módulos de polipropileno reciclado, realizado con hormigón HA-25/B/12/IIa fabricado en central, y vertido con cubilote, acero UNE-EN 10080 B 500 S, cuantía 3 kg/m², y malla electrosoldada ME 15x15 Ø 5-5 B 500 T 6x2,20 UNE-EN 10080 sobre separadores homologados, en capa de compresión de 4 cm de espesor, con juntas de retracción.
Código |  |  | Unidad | Descripción | Rendimiento | Precio unitario | Importe
1 |  |  |  | Materiales
mt07cid010j |  |  | m² | Encofrado perdido de módulos de polipropileno reciclado, de 50x50x20 cm, para soleras y forjados sanitarios ventilados. | 1.05 | 9.64 | 10.12
mt08efa010 |  |  | m² | Sistema de encofrado recuperable de tableros de madera para zunchos perimetrales. | 0.1 | 1.24 | 0.12
mt07aco010c |  |  | kg | Ferralla elaborada en taller industrial con acero en barras corrugadas, UNE-EN 10080 B 500 S, de varios diámetros. | 3 | 0.81 | 2.43
mt07ame010b |  |  | m² | Malla electrosoldada ME 15x15 Ø 5-5 B 500 T 6x2,20 UNE-EN 10080. | 1.1 | 1.67 | 1.84
mt10haf010nca |  |  | m³ | Hormigón HA-25/B/12/IIa, fabricado en central. | 0.154 | 78.88 | 12.15
[5 empty] | Subtotal materiales: |  | 26.66
2 |  |  |  | Equipo y maquinaria
mq06vib020 |  |  | h | Regla vibrante de 3 m. | 0.082 | 4.66 | 0.38
mq06cor020 |  |  | h | Equipo para corte de juntas en soleras de hormigón. | 0.075 | 9.48 | 0.71
[5 empty] | Subtotal equipo y maquinaria: |  | 1.09
3 |  |  |  | Mano de obra
mo042 |  |  | h | Oficial 1ª estructurista. | 0.115 | 18.42 | 2.12
mo089 |  |  | h | Ayudante estructurista. | 0.115 | 17.25 | 1.98
mo112 |  |  | h | Peón especializado construcción. | 0.076 | 16.5 | 1.25
[5 empty] | Subtotal mano de obra: |  | 5.35
4 |  |  |  | Costes directos complementarios
|  |  | % | Costes directos complementarios | 2 | 33.1 | 0.66
Coste de mantenimiento decenal: 1,35€ en los primeros 10 años. |  |  |  |  | Costes directos (1+2+3+4): |  | 33.76