## Hoja 1
EHS011 | m³ | Pilar circular de hormigón armado.
Pilar de sección circular de hormigón armado, de 35 cm de diámetro medio, realizado con hormigón HA-25/B/20/IIa fabricado en central, y vertido con cubilote, y acero UNE-EN 10080 B 500 S, cuantía 120 kg/m³; Montaje y desmontaje de sistema de encofrado con acabado tipo industrial para revestir, en planta de hasta 3 m de altura libre, formado por superficie encofrante de moldes cilíndricos de bandas de papel kraft, aluminio y polietileno y estructura soporte vertical de puntales metálicos.
Código |  | Unidad | Descripción | Rendimiento | Precio unitario | Importe
1 |  |  | Materiales
mt07aco020b |  | Ud | Separador homologado para pilares. | 12 | 0.06 | 0.72
mt07aco010c |  | kg | Ferralla elaborada en taller industrial con acero en barras corrugadas, UNE-EN 10080 B 500 S, de varios diámetros. | 120 | 0.81 | 97.2
mt08var050 |  | kg | Alambre galvanizado para atar, de 1,30 mm de diámetro. | 0.6 | 1.1 | 0.66
mt08tub010ae |  | m² | Molde cilíndrico desechable de bandas de papel kraft, aluminio y polietileno en espiral, para encofrado de pilares de hormigón, de hasta 3 m de altura y 35 cm de diámetro medio, para acabado no visto del hormigón. Incluso p/p de accesorios de montaje. | 11.429 | 11.69 | 133.61
mt50spa081a |  | Ud | Puntal metálico telescópico, de hasta 3 m de altura. | 0.085 | 13.37 | 1.14
mt10haf010nga |  | m³ | Hormigón HA-25/B/20/IIa, fabricado en central. | 1.05 | 76.88 | 80.72
|  |  |  | Subtotal materiales: |  | 314.05
2 |  |  | Mano de obra
mo044 |  | h | Oficial 1ª encofrador. | 1.908 | 18.42 | 35.15
mo091 |  | h | Ayudante encofrador. | 1.908 | 17.25 | 32.91
mo043 |  | h | Oficial 1ª ferrallista. | 0.68 | 18.42 | 12.53
mo090 |  | h | Ayudante ferrallista. | 0.68 | 17.25 | 11.73
mo045 |  | h | Oficial 1ª estructurista, en trabajos de puesta en obra del hormigón. | 0.364 | 18.42 | 6.7
mo092 |  | h | Ayudante estructurista, en trabajos de puesta en obra del hormigón. | 1.467 | 17.25 | 25.31
|  |  |  | Subtotal mano de obra: |  | 124.33
3 |  |  | Costes directos complementarios
|  | % | Costes directos complementarios | 2 | 438.38 | 8.77
|  |  |  | Costes directos (1+2+3): |  | 447.15