## Hoja 1
EHS016 | m³ |  | Pilar circular de hormigón visto.
Pilar de sección circular de hormigón visto, de 30 cm de diámetro medio, realizado con hormigón HA-30/AC-E2/12/IIa, Agilia Arquitectónico "LAFARGE", fabricado en central, y vertido con cubilote, y acero UNE-EN 10080 B 500 S, cuantía 120 kg/m³; Montaje y desmontaje de sistema de encofrado con acabado visto con textura lisa, en planta de hasta 3 m de altura libre, formado por superficie encofrante de moldes cilíndricos de bandas de papel kraft, aluminio y polietileno y estructura soporte vertical de puntales metálicos.
Código |  | Unidad |  | Descripción | Rendimiento | Precio unitario | Importe
1 |  |  |  | Materiales
mt07aco020b |  | Ud |  | Separador homologado para pilares. | 12 | 0.06 | 0.72
mt07aco010c |  | kg |  | Ferralla elaborada en taller industrial con acero en barras corrugadas, UNE-EN 10080 B 500 S, de varios diámetros. | 120 | 0.81 | 97.2
mt08var050 |  | kg |  | Alambre galvanizado para atar, de 1,30 mm de diámetro. | 0.6 | 1.1 | 0.66
mt08tub020ad |  | m² |  | Molde cilíndrico desechable de bandas de papel kraft, aluminio y polietileno en espiral, para encofrado de pilares de hormigón, de hasta 3 m de altura y 30 cm de diámetro medio, para acabado visto del hormigón. Incluso p/p de accesorios de montaje. | 13.333 | 13.52 | 180.26
mt50spa081a |  | Ud |  | Puntal metálico telescópico, de hasta 3 m de altura. | 0.099 | 13.37 | 1.32
mt10hal030ne |  | m³ |  | Hormigón HA-30/AC-E2/12/IIa, Agilia Arquitectónico "LAFARGE", fabricado en central. | 1.05 | 115.17 | 120.93
mt08cur010a |  | l |  | Agente filmógeno para curado de hormigones y morteros, con acabado visto. | 2 | 4.12 | 8.24
[5 empty] | Subtotal materiales: |  | 409.33
2 |  |  |  | Mano de obra
mo044 |  | h |  | Oficial 1ª encofrador. | 2.227 | 18.42 | 41.02
mo091 |  | h |  | Ayudante encofrador. | 2.227 | 17.25 | 38.42
mo043 |  | h |  | Oficial 1ª ferrallista. | 0.68 | 18.42 | 12.53
mo090 |  | h |  | Ayudante ferrallista. | 0.68 | 17.25 | 11.73
mo045 |  | h |  | Oficial 1ª estructurista, en trabajos de puesta en obra del hormigón. | 0.275 | 18.42 | 5.07
mo092 |  | h |  | Ayudante estructurista, en trabajos de puesta en obra del hormigón. | 1.109 | 17.25 | 19.13
[5 empty] | Subtotal mano de obra: |  | 127.9
3 |  |  |  | Costes directos complementarios
|  | % |  | Costes directos complementarios | 2 | 537.23 | 10.74
Coste de mantenimiento decenal: 43,84€ en los primeros 10 años. |  |  |  |  | Costes directos (1+2+3): |  | 547.97