## Hoja 1
EHV015 | m³ |  | Viga exenta de hormigón visto.
Viga exenta, recta, de hormigón visto, de 40x60 cm, realizada con hormigón HA-30/AC-E2/12/IIa, Agilia Arquitectónico "LAFARGE", fabricado en central, y vertido con cubilote, y acero UNE-EN 10080 B 500 S, cuantía 150 kg/m³; Montaje y desmontaje de sistema de encofrado, con acabado visto con textura lisa, en planta de hasta 3 m de altura libre, formado por superficie encofrante de tableros contrachapados fenólicos de madera de pino, reforzados con varillas y perfiles, estructura soporte horizontal de sopandas metálicas y accesorios de montaje y estructura soporte vertical de puntales metálicos.
Código |  | Unidad |  | Descripción | Rendimiento | Precio unitario | Importe
1 |  |  |  | Materiales
mt08eft025a |  | m² |  | Tablero contrachapado fenólico de madera de pino, de 22 mm de espesor, reforzado con varillas y perfiles. | 0.383 | 50.78 | 19.45
mt08eva030 |  | m² |  | Estructura soporte para encofrado recuperable, compuesta de: sopandas metálicas y accesorios de montaje. | 0.051 | 85 | 4.34
mt50spa081a |  | Ud |  | Puntal metálico telescópico, de hasta 3 m de altura. | 0.178 | 13.37 | 2.38
mt08cim030b |  | m³ |  | Madera de pino. | 0.02 | 238.16 | 4.76
mt08var060 |  | kg |  | Puntas de acero de 20x100 mm. | 0.267 | 7 | 1.87
mt08dba010a |  | l |  | Agente desmoldeante biodegradable en fase acuosa para hormigones con acabado visto. | 0.087 | 8.15 | 0.71
mt07aco020c |  | Ud |  | Separador homologado para vigas. | 4 | 0.08 | 0.32
mt07aco010c |  | kg |  | Ferralla elaborada en taller industrial con acero en barras corrugadas, UNE-EN 10080 B 500 S, de varios diámetros. | 150 | 0.81 | 121.5
mt08var050 |  | kg |  | Alambre galvanizado para atar, de 1,30 mm de diámetro. | 1.35 | 1.1 | 1.49
mt10hal030ne |  | m³ |  | Hormigón HA-30/AC-E2/12/IIa, Agilia Arquitectónico "LAFARGE", fabricado en central. | 1.05 | 115.17 | 120.93
mt08cur010a |  | l |  | Agente filmógeno para curado de hormigones y morteros, con acabado visto. | 1.25 | 4.12 | 5.15
[5 empty] | Subtotal materiales: |  | 282.9
2 |  |  |  | Mano de obra
mo044 |  | h |  | Oficial 1ª encofrador. | 5.398 | 18.42 | 99.43
mo091 |  | h |  | Ayudante encofrador. | 5.398 | 17.25 | 93.12
mo043 |  | h |  | Oficial 1ª ferrallista. | 1.214 | 18.42 | 22.36
mo090 |  | h |  | Ayudante ferrallista. | 1.214 | 17.25 | 20.94
mo045 |  | h |  | Oficial 1ª estructurista, en trabajos de puesta en obra del hormigón. | 0.275 | 18.42 | 5.07
mo092 |  | h |  | Ayudante estructurista, en trabajos de puesta en obra del hormigón. | 1.109 | 17.25 | 19.13
[5 empty] | Subtotal mano de obra: |  | 260.05
3 |  |  |  | Costes directos complementarios
|  | % |  | Costes directos complementarios | 2 | 542.95 | 10.86
Coste de mantenimiento decenal: 43,20€ en los primeros 10 años. |  |  |  |  | Costes directos (1+2+3): |  | 553.81