## Hoja 1
EMF020 | m² |  | Forjado de viguetas y tablero estructural de madera.
Forjado tradicional con un intereje de 60 cm, compuesto por viguetas de madera aserrada de abeto (Abies alba), de 10x20 a 15x25 cm de sección y hasta 6 m de longitud, calidad estructural S10, clase resistente C24, protección de la madera con clase de penetración NP2, trabajada en taller colocadas mediante apoyo sobre elemento estructural, tablero estructural de madera, de 30 mm de espesor, membrana impermeabilizante bicapa de 5 mm de espesor, sellada con cinta autoadhesiva de polietileno, con adhesivo acrílico sin disolventes, armadura de polietileno y película de separación de papel siliconado, de 0,34 mm de espesor y 60 mm de anchura, desolidarización con banda perimetral autoadhesiva desolidarizante de espuma de polietileno de celdas cerradas, de 4 mm de espesor y de 150 mm de anchura, de color gris, y malla electrosoldada ME 20x20 Ø 5-5 B 500 T 6x2,20 UNE-EN 10080, en capa de compresión de 4 cm de espesor de hormigón ligero HLE-25/F/8/IIa, serie Ultra Series Ligero "LAFARGE", densidad 1800 kg/m³, (cantidad mínima de cemento 275 kg/m³), fabricado en central, y vertido con cubilote.
Código |  | Unidad |  | Descripción | Rendimiento | Precio unitario | Importe
1 |  |  |  | Materiales
mt50spa052b |  | m |  | Tablón de madera de pino, de 20x7,2 cm. | 0.04 | 4.39 | 0.18
mt50spa101 |  | kg |  | Clavos de acero. | 0.045 | 1.3 | 0.06
mt50spa081a |  | Ud |  | Puntal metálico telescópico, de hasta 3 m de altura. | 0.013 | 13.37 | 0.17
mt07mee018fd |  | m³ |  | Madera aserrada de abeto (Abies alba) con acabado cepillado, para vigueta de 10x20 a 15x25 cm de sección y hasta 6 m de longitud, para aplicaciones estructurales, calidad estructural S10 según DIN 4074, clase resistente C24 según UNE-EN 338 y UNE-EN 1912 y protección frente a agentes bióticos que se corresponde con la clase de penetración NP2 (3 mm en las caras laterales de la albura) según UNE-EN 351-1, trabajada en taller. | 0.063 | 449.83 | 28.34
mt08eff020a |  | m² |  | Tablero estructural de madera para uso en ambiente seco, de 2400x900 mm y 30 mm de espesor, machihembrado en sus cuatro cantos, según UNE-EN 312. | 1.05 | 11.37 | 11.94
mt07emr111b |  | Ud |  | Clavo, de 4 mm de diámetro y 50 mm de longitud, de acero galvanizado de alta adherencia. | 1 | 0.05 | 0.05
mt15pdr030a |  | m² |  | Membrana impermeabilizante bicapa de 5 mm de espesor, formada por una lámina superior bituminosa fonoabsorbente y una lámina inferior de fieltro de poliéster. | 1.05 | 10.78 | 11.32
mt15pdr050c |  | m |  | Cinta autoadhesiva de polietileno, con adhesivo acrílico sin disolventes, armadura de polietileno y película de separación de papel siliconado, de 0,34 mm de espesor y 60 mm de anchura, rango de temperatura de trabajo de -40 a 80°C, para el sellado en los encuentros de los paneles y para la fijación y el sellado de láminas impermeabilizantes y para el control del vapor, suministrada en rollos de 25 m de longitud. | 0.5 | 1.14 | 0.57
mt16pdr030a |  | m |  | Banda perimetral autoadhesiva desolidarizante de espuma de polietileno de celdas cerradas, de 4 mm de espesor y de 150 mm de anchura, de color gris. | 1 | 1.57 | 1.57
mt07emr200a |  | Ud |  | Tornillo de acero galvanizado calidad 6.8 según UNE-EN ISO 898-1, tipo M-7,5, de cabeza hexagonal y rosca métrica total según DIN 931 y UNE-EN ISO 4014, de 7,5 mm de diámetro y 155 mm de longitud, con anillo de fin de carrera, para su utilización como conectores en forjados de madera y hormigón. | 6.1 | 2.01 | 12.26
mt07aco020o |  | Ud |  | Separador homologado para malla electrosoldada. | 2 | 0.08 | 0.16
mt07ame010d |  | m² |  | Malla electrosoldada ME 20x20 Ø 5-5 B 500 T 6x2,20 UNE-EN 10080. | 1.1 | 1.35 | 1.49
mt10hal100b |  | m³ |  | Hormigón ligero estructural HLE-25/F/8/IIa, serie Ultra Series Ligero "LAFARGE", de 1800 kg/m³ de densidad, cantidad mínima de cemento 275 kg/m³, fabricado en central. | 0.044 | 206.21 | 9.07
[5 empty] | Subtotal materiales: |  | 77.18
2 |  |  |  | Mano de obra
mo048 |  | h |  | Oficial 1ª montador de estructura de madera. | 1.018 | 18.42 | 18.75
mo095 |  | h |  | Ayudante montador de estructura de madera. | 0.456 | 17.25 | 7.87
mo043 |  | h |  | Oficial 1ª ferrallista. | 0.02 | 18.42 | 0.37
mo090 |  | h |  | Ayudante ferrallista. | 0.02 | 17.25 | 0.35
mo045 |  | h |  | Oficial 1ª estructurista, en trabajos de puesta en obra del hormigón. | 0.009 | 18.42 | 0.17
mo092 |  | h |  | Ayudante estructurista, en trabajos de puesta en obra del hormigón. | 0.036 | 17.25 | 0.62
[5 empty] | Subtotal mano de obra: |  | 28.13
3 |  |  |  | Costes directos complementarios
|  | % |  | Costes directos complementarios | 2 | 105.31 | 2.11
Coste de mantenimiento decenal: 16,11€ en los primeros 10 años. |  |  |  |  | Costes directos (1+2+3): |  | 107.42