## Hoja 1
EPP010 | m² | Prelosa pretensada de celosía.
Prelosa de celosía, maciza, de semiplaca de hormigón pretensado de 6 cm de espesor, 120 a 250 cm de anchura y 700 cm de longitud, de 12 (6+6) cm de canto total y 25 a 40 kN·m/m de momento flector último, para una luz máxima de 7 m; hormigón HA-25/B/20/IIa fabricado en central, y vertido con cubilote, acero B 500 S, cuantía 4 kg/m²; altura libre de planta de hasta 3 m. Sin incluir repercusión de vigas ni pilares.
Código |  | Unidad | Descripción | Rendimiento | Precio unitario | Importe
1 |  |  | Materiales
mt07pha120aa |  | m² | Semiplaca de hormigón pretensado de 6 cm de espesor, 120 a 250 cm de anchura y 700 cm de longitud, con 505 a 990 kN de armadura activa. | 1 | 26.5 | 26.5
mt07aco010c |  | kg | Ferralla elaborada en taller industrial con acero en barras corrugadas, UNE-EN 10080 B 500 S, de varios diámetros. | 4 | 0.81 | 3.24
mt10haf010nga |  | m³ | Hormigón HA-25/B/20/IIa, fabricado en central. | 0.06 | 76.88 | 4.61
|  |  |  | Subtotal materiales: |  | 34.35
2 |  |  | Equipo y maquinaria
mq07gte010c |  | h | Grúa autopropulsada de brazo telescópico con una capacidad de elevación de 30 t y 27 m de altura máxima de trabajo. | 0.151 | 66.84 | 10.09
|  |  |  | Subtotal equipo y maquinaria: |  | 10.09
3 |  |  | Mano de obra
mo042 |  | h | Oficial 1ª estructurista. | 0.122 | 18.42 | 2.25
mo089 |  | h | Ayudante estructurista. | 0.122 | 17.25 | 2.1
mo043 |  | h | Oficial 1ª ferrallista. | 0.041 | 18.42 | 0.76
mo090 |  | h | Ayudante ferrallista. | 0.041 | 17.25 | 0.71
|  |  |  | Subtotal mano de obra: |  | 5.82
4 |  |  | Costes directos complementarios
|  | % | Costes directos complementarios | 2 | 50.26 | 1.01
Coste de mantenimiento decenal: 4,10€ en los primeros 10 años. |  |  |  | Costes directos (1+2+3+4): |  | 51.27