## Hoja 1
HBH010 | Ud | Bancada de hormigón.
Bancada de apoyo de maquinaria, de hormigón armado, de 150x100x16 cm, formada por hormigón HA-25/B/20/IIa fabricado en central, y vertido con cubilote y malla electrosoldada ME 20x20 Ø 5-5 B 500 T 6x2,20 UNE-EN 10080.
Código |  | Unidad | Descripción |  | Rendimiento |  | Precio unitario | Importe
1 |  |  | Materiales
mt14gsa010dg |  | m² | Geotextil no tejido sintético, termosoldado, de polipropileno-polietileno, de 125 g/m². |  | 1.76 |  | 0.88 | 1.55
mt07ala010h |  | kg | Acero laminado UNE-EN 10025 S275JR, en perfiles laminados en caliente, piezas simples, para aplicaciones estructurales. |  | 94 |  | 0.99 | 93.06
mt07ame010d |  | m² | Malla electrosoldada ME 20x20 Ø 5-5 B 500 T 6x2,20 UNE-EN 10080. |  | 1.65 |  | 1.35 | 2.23
mt10haf010nga |  | m³ | Hormigón HA-25/B/20/IIa, fabricado en central. |  | 0.264 |  | 76.88 | 20.3
[5 empty] | Subtotal materiales: |  |  | 117.14
2 |  |  | Mano de obra
mo042 |  | h | Oficial 1ª estructurista. |  | 0.285 |  | 18.42 | 5.25
mo089 |  | h | Ayudante estructurista. |  | 0.285 |  | 17.25 | 4.92
[5 empty] | Subtotal mano de obra: |  |  | 10.17
3 |  |  | Costes directos complementarios
|  | % | Costes directos complementarios |  | 2 |  | 127.31 | 2.55
[5 empty] | Costes directos (1+2+3): |  |  | 129.86
Referencia norma UNE y Título de la norma transposición de norma armonizada |  |  |  | Aplicabilidad(a) |  | Obligatoriedad(b) |  | Sistema(c)
UNE-EN 10025-1:2006 |  |  |  | 192005 |  | 192006 |  | 2+
Productos laminados en caliente, de acero no aleado, para construcciones metálicas de uso general. Parte 1: Condiciones generales de suministro.
(a) Fecha de aplicabilidad de la norma armonizada e inicio del período de coexistencia
(b) Fecha final del período de coexistencia / entrada en vigor marcado CE
(c) Sistema de evaluación y verificación de la constancia de las prestaciones