## Hoja 1
UXC020 | m² | Pavimento continuo de hormigón tratado superficialmente con endurecedor o colorante, para exteriores.
Pavimento continuo exterior de hormigón en masa, con juntas, de 10 cm de espesor, para uso peatonal, realizado con hormigón HM-15/B/20/I fabricado en central y vertido desde camión, extendido y vibrado manual; tratado superficialmente con capa de rodadura de rendimiento 3 kg/m², con acabado fratasado mecánico.
Código |  | Unidad | Descripción | Rendimiento | Precio unitario | Importe
1 |  |  | Materiales
mt10hmf010Lm |  | m³ | Hormigón HM-15/B/20/I, fabricado en central. | 0.105 | 66 | 6.93
mt09wnc011eE |  | kg | Mortero decorativo de rodadura para pavimento de hormigón color blanco, compuesto de cemento, áridos de sílice, aditivos orgánicos y pigmentos. | 3 | 0.5 | 1.5
|  |  |  | Subtotal materiales: |  | 8.43
2 |  |  | Equipo y maquinaria
mq06vib020 |  | h | Regla vibrante de 3 m. | 0.016 | 4.66 | 0.07
|  |  |  | Subtotal equipo y maquinaria: |  | 0.07
3 |  |  | Mano de obra
mo041 |  | h | Oficial 1ª construcción de obra civil. | 0.212 | 17.54 | 3.72
mo087 |  | h | Ayudante construcción de obra civil. | 0.312 | 16.43 | 5.13
|  |  |  | Subtotal mano de obra: |  | 8.85
4 |  |  | Costes directos complementarios
|  | % | Costes directos complementarios | 2 | 17.35 | 0.35
Coste de mantenimiento decenal: 1,95€ en los primeros 10 años. |  |  |  | Costes directos (1+2+3+4): |  | 17.7