## Hoja 1
CCS010 | m³ | Muro de sótano.
Muro de sótano de hormigón armado, realizado con hormigón HA-25/B/20/IIa fabricado en central, y vertido con cubilote, y acero UNE-EN 10080 B 500 S, cuantía 50 kg/m³, sin incluir encofrado.
Código |  | Unidad | Descripción | Rendimiento | Precio unitario | Importe
1 |  |  | Materiales
mt07aco020d |  | Ud | Separador homologado para muros. | 8 | 0.06 | 0.48
mt07aco010g |  | kg | Acero en barras corrugadas, UNE-EN 10080 B 500 S, suministrado en obra en barras sin elaborar, de varios diámetros. | 51 | 0.62 | 31.62
mt08var050 |  | kg | Alambre galvanizado para atar, de 1,30 mm de diámetro. | 0.65 | 1.1 | 0.72
mt10haf010nga |  | m³ | Hormigón HA-25/B/20/IIa, fabricado en central. | 1.05 | 76.88 | 80.72
|  |  |  | Subtotal materiales: |  | 113.54
2 |  |  | Mano de obra
mo043 |  | h | Oficial 1ª ferrallista. | 0.515 | 18.42 | 9.49
mo090 |  | h | Ayudante ferrallista. | 0.655 | 17.25 | 11.3
mo045 |  | h | Oficial 1ª estructurista, en trabajos de puesta en obra del hormigón. | 0.211 | 18.42 | 3.89
mo092 |  | h | Ayudante estructurista, en trabajos de puesta en obra del hormigón. | 0.843 | 17.25 | 14.54
|  |  |  | Subtotal mano de obra: |  | 39.22
3 |  |  | Costes directos complementarios
|  | % | Costes directos complementarios | 2 | 152.76 | 3.06
Coste de mantenimiento decenal: 6,23€ en los primeros 10 años. |  |  |  | Costes directos (1+2+3): |  | 155.82