## Hoja 1
CCX010 | m² |  | Sistema "PANTALLAX" de muro pantalla de hormigón armado, sin lodos.
Muro pantalla de hormigón armado "PANTALLAX", de 40 cm de espesor y hasta 16 m de profundidad, o hasta encontrar roca o capas duras de terreno, realizado por bataches de 2,65 m de longitud, excavados en suelo de arcilla blanda, sin uso de lodos tixotrópicos; realizado con hormigón HA-25/F/20/IIa fabricado en central, y vertido desde camión, a través de tubo Tremie, y acero UNE-EN 10080 B 500 S, cuantía 30 kg/m²; en un área de trabajo con acceso mayor de 3 m, gálibo mayor de 11 m y superficie mayor de 500 m².
Código |  | Unidad |  | Descripción | Rendimiento | Precio unitario | Importe
1 |  |  |  | Materiales
mt07aco020l |  | Ud |  | Separador homologado para muros pantalla. | 2 | 0.09 | 0.18
mt07aco010c |  | kg |  | Ferralla elaborada en taller industrial con acero en barras corrugadas, UNE-EN 10080 B 500 S, de varios diámetros. | 30 | 0.81 | 24.3
mt08var050 |  | kg |  | Alambre galvanizado para atar, de 1,30 mm de diámetro. | 0.18 | 1.1 | 0.2
mt10haf010nfa |  | m³ |  | Hormigón HA-25/F/20/IIa, fabricado en central. | 0.506 | 80.88 | 40.93
[5 empty] | Subtotal materiales: |  | 65.61
2 |  |  |  | Equipo y maquinaria
mq03pae062a |  | h |  | Maquinaria para ejecución de muros pantalla "PANTALLAX" y excavaciones. | 0.468 | 54 | 25.27
[5 empty] | Subtotal equipo y maquinaria: |  | 25.27
3 |  |  |  | Mano de obra
mo043 |  | h |  | Oficial 1ª ferrallista. | 0.186 | 18.42 | 3.43
mo090 |  | h |  | Ayudante ferrallista. | 0.186 | 17.25 | 3.21
mo045 |  | h |  | Oficial 1ª estructurista, en trabajos de puesta en obra del hormigón. | 0.126 | 18.42 | 2.32
mo092 |  | h |  | Ayudante estructurista, en trabajos de puesta en obra del hormigón. | 0.502 | 17.25 | 8.66
[5 empty] | Subtotal mano de obra: |  | 17.62
4 |  |  |  | Costes directos complementarios
|  | % |  | Costes directos complementarios | 2 | 108.5 | 2.17
Coste de mantenimiento decenal: 4,43€ en los primeros 10 años. |  |  |  |  | Costes directos (1+2+3+4): |  | 110.67