## Hoja 1
CHH030 | m³ | Hormigón para armar.
Hormigón HA-25/B/20/IIa fabricado en central, y vertido con bomba, para formación de losa de cimentación.
Código |  | Unidad | Descripción | Rendimiento | Precio unitario | Importe
1 |  |  | Materiales
mt10haf010nga |  | m³ | Hormigón HA-25/B/20/IIa, fabricado en central. | 1.05 | 76.88 | 80.72
|  |  |  | Subtotal materiales: |  | 80.72
2 |  |  | Equipo y maquinaria
mq06bhe010 |  | h | Camión bomba estacionado en obra, para bombeo de hormigón. Incluso p/p de desplazamiento. | 0.049 | 170 | 8.33
|  |  |  | Subtotal equipo y maquinaria: |  | 8.33
3 |  |  | Mano de obra
mo045 |  | h | Oficial 1ª estructurista, en trabajos de puesta en obra del hormigón. | 0.011 | 18.42 | 0.2
mo092 |  | h | Ayudante estructurista, en trabajos de puesta en obra del hormigón. | 0.143 | 17.25 | 2.47
|  |  |  | Subtotal mano de obra: |  | 2.67
4 |  |  | Costes directos complementarios
|  | % | Costes directos complementarios | 2 | 91.72 | 1.83
Coste de mantenimiento decenal: 2,81€ en los primeros 10 años. |  |  |  | Costes directos (1+2+3+4): |  | 93.55