## Hoja 1
EHL020 | m² | Losa maciza y pilares.
Estructura de hormigón armado, realizada con hormigón HA-25/B/20/IIa fabricado en central, y vertido con cubilote, volumen total de hormigón 0,267 m³/m², y acero UNE-EN 10080 B 500 S, con una cuantía total de 26 kg/m²; losa maciza, horizontal, de canto 24 cm, con montaje y desmontaje de sistema de encofrado continuo, con acabado tipo industrial para revestir, formado por superficie encofrante de tableros de madera tratada, reforzados con varillas y perfiles, estructura soporte horizontal de sopandas metálicas y accesorios de montaje y estructura soporte vertical de puntales metálicos; pilares con altura libre de hasta 3 m y 30x30 cm de sección media.
Código |  | Unidad | Descripción | Rendimiento | Precio unitario | Importe
1 |  |  | Materiales
mt07aco020b |  | Ud | Separador homologado para pilares. | 0.5 | 0.06 | 0.03
mt08eup010a |  | m² | Chapa metálica de 50x50 cm, para encofrado de pilares de hormigón armado de sección rectangular o cuadrada, de hasta 3 m de altura, incluso p/p de accesorios de montaje. | 0.007 | 48 | 0.34
mt08eft030a |  | m² | Tablero de madera tratada, de 22 mm de espesor, reforzado con varillas y perfiles. | 0.044 | 37.5 | 1.65
mt08eva030 |  | m² | Estructura soporte para encofrado recuperable, compuesta de: sopandas metálicas y accesorios de montaje. | 0.007 | 85 | 0.6
mt50spa081a |  | Ud | Puntal metálico telescópico, de hasta 3 m de altura. | 0.029 | 13.37 | 0.39
mt08cim030b |  | m³ | Madera de pino. | 0.003 | 238.16 | 0.71
mt08var060 |  | kg | Puntas de acero de 20x100 mm. | 0.04 | 7 | 0.28
mt08dba010b |  | l | Agente desmoldeante, a base de aceites especiales, emulsionable en agua para encofrados metálicos, fenólicos o de madera. | 0.041 | 1.98 | 0.08
mt07aco020i |  | Ud | Separador homologado para losas macizas. | 3 | 0.08 | 0.24
mt07aco010c |  | kg | Ferralla elaborada en taller industrial con acero en barras corrugadas, UNE-EN 10080 B 500 S, de varios diámetros. | 26 | 0.81 | 21.06
mt08var050 |  | kg | Alambre galvanizado para atar, de 1,30 mm de diámetro. | 0.277 | 1.1 | 0.3
mt10haf010nga |  | m³ | Hormigón HA-25/B/20/IIa, fabricado en central. | 0.28 | 76.88 | 21.53
mt08cur020a |  | l | Agente filmógeno para curado de hormigones y morteros. | 0.15 | 1.94 | 0.29
|  |  |  | Subtotal materiales: |  | 47.5
2 |  |  | Mano de obra
mo044 |  | h | Oficial 1ª encofrador. | 0.775 | 18.42 | 14.28
mo091 |  | h | Ayudante encofrador. | 0.797 | 17.25 | 13.75
mo043 |  | h | Oficial 1ª ferrallista. | 0.355 | 18.42 | 6.54
mo090 |  | h | Ayudante ferrallista. | 0.303 | 17.25 | 5.23
mo045 |  | h | Oficial 1ª estructurista, en trabajos de puesta en obra del hormigón. | 0.077 | 18.42 | 1.42
mo092 |  | h | Ayudante estructurista, en trabajos de puesta en obra del hormigón. | 0.316 | 17.25 | 5.45
|  |  |  | Subtotal mano de obra: |  | 46.67
3 |  |  | Costes directos complementarios
|  | % | Costes directos complementarios | 2 | 94.17 | 1.88
Coste de mantenimiento decenal: 4,80€ en los primeros 10 años. |  |  |  | Costes directos (1+2+3): |  | 96.05