## Hoja 1
EHM015 | m³ |  | Muro de hormigón arquitectónico.
Muro de hormigón armado arquitectónico 2C, de hasta 3 m de altura, espesor 30 cm, superficie plana, realizado con hormigón HA-30/AC-E2/12/IIa, Agilia Arquitectónico "LAFARGE", fabricado en central, y vertido con cubilote, y acero UNE-EN 10080 B 500 S, 50 kg/m³; montaje y desmontaje de sistema de encofrado con acabado visto con textura y relieve, realizado con paneles metálicos modulares, amortizables en 150 usos, con lámina plástica desechable imitación madera, de 0,8 mm de espesor, incorporada a la cara interior del encofrado.
Código |  | Unidad |  | Descripción | Rendimiento | Precio unitario | Importe
1 |  |  |  | Materiales
mt08eme070a |  | m² |  | Paneles metálicos modulares, para encofrar muros de hormigón de hasta 3 m de altura. | 0.044 | 200 | 8.8
mt08eme075j |  | Ud |  | Estructura soporte de sistema de encofrado vertical, para muros de hormigón a dos caras, de hasta 3 m de altura, formada por tornapuntas metálicos para estabilización y aplomado de la superficie encofrante. | 0.044 | 275 | 12.1
mt08lhv010jE |  | m² |  | Lámina plástica desechable imitación madera, de 0,8 mm de espesor, incorporada a la cara interior del encofrado, para obtener una superficie de hormigón con acabado visto, en relieve. | 6.667 | 13.58 | 90.54
mt08lhv020a |  | l |  | Cola líquida. | 0.467 | 10.04 | 4.69
mt08lhv030a |  | m |  | Cinta de juntas. | 7.333 | 0.61 | 4.47
mt08var204 |  | Ud |  | Pasamuros de PVC para paso de los tensores del encofrado, de varios diámetros y longitudes. | 0.667 | 0.93 | 0.62
mt08var040a |  | Ud |  | Berenjeno de PVC, de 15x22 mm y 2500 mm de longitud, para biselado de cantos en elementos de hormigón. | 3.333 | 0.35 | 1.17
mt07aco020d |  | Ud |  | Separador homologado para muros. | 8 | 0.06 | 0.48
mt07aco010g |  | kg |  | Acero en barras corrugadas, UNE-EN 10080 B 500 S, suministrado en obra en barras sin elaborar, de varios diámetros. | 51 | 0.62 | 31.62
mt08var050 |  | kg |  | Alambre galvanizado para atar, de 1,30 mm de diámetro. | 0.65 | 1.1 | 0.72
mt10hal030ne |  | m³ |  | Hormigón HA-30/AC-E2/12/IIa, Agilia Arquitectónico "LAFARGE", fabricado en central. | 1.05 | 115.17 | 120.93
mt08cur010a |  | l |  | Agente filmógeno para curado de hormigones y morteros, con acabado visto. | 1 | 4.12 | 4.12
[5 empty] | Subtotal materiales: |  | 280.26
2 |  |  |  | Mano de obra
mo044 |  | h |  | Oficial 1ª encofrador. | 3.378 | 18.42 | 62.22
mo091 |  | h |  | Ayudante encofrador. | 3.788 | 17.25 | 65.34
mo043 |  | h |  | Oficial 1ª ferrallista. | 0.541 | 18.42 | 9.97
mo090 |  | h |  | Ayudante ferrallista. | 0.689 | 17.25 | 11.89
mo045 |  | h |  | Oficial 1ª estructurista, en trabajos de puesta en obra del hormigón. | 0.335 | 18.42 | 6.17
mo092 |  | h |  | Ayudante estructurista, en trabajos de puesta en obra del hormigón. | 1.348 | 17.25 | 23.25
[5 empty] | Subtotal mano de obra: |  | 178.84
3 |  |  |  | Costes directos complementarios
|  | % |  | Costes directos complementarios | 2 | 459.1 | 9.18
Coste de mantenimiento decenal: 18,73€ en los primeros 10 años. |  |  |  |  | Costes directos (1+2+3): |  | 468.28