## Hoja 1
EHS015 | m³ |  | Pilar rectangular o cuadrado de hormigón visto.
Pilar de sección rectangular o cuadrada de hormigón visto, de 30x30 cm de sección media, realizado con hormigón HA-30/AC-E2/12/IIa, Agilia Arquitectónico "LAFARGE", fabricado en central, y vertido con cubilote, y acero UNE-EN 10080 B 500 S, cuantía 120 kg/m³; Montaje y desmontaje de sistema de encofrado, con acabado visto con textura lisa, en planta de hasta 3 m de altura libre, formado por superficie encofrante de tableros contrachapados fenólicos con bastidor metálico y estructura soporte vertical de puntales metálicos.
Código |  | Unidad |  | Descripción | Rendimiento | Precio unitario | Importe
1 |  |  |  | Materiales
mt07aco020b |  | Ud |  | Separador homologado para pilares. | 12 | 0.06 | 0.72
mt07aco010c |  | kg |  | Ferralla elaborada en taller industrial con acero en barras corrugadas, UNE-EN 10080 B 500 S, de varios diámetros. | 120 | 0.81 | 97.2
mt08var050 |  | kg |  | Alambre galvanizado para atar, de 1,30 mm de diámetro. | 0.6 | 1.1 | 0.66
mt08vis010a |  | m² |  | Tablero contrachapado fenólico de madera de pino con bastidor metálico, para encofrado de pilares de hormigón armado con acabado visto, de sección rectangular o cuadrada, de hasta 3 m de altura, incluso p/p de accesorios de montaje. | 0.8 | 87 | 69.6
mt50spa081a |  | Ud |  | Puntal metálico telescópico, de hasta 3 m de altura. | 0.099 | 13.37 | 1.32
mt08dba010a |  | l |  | Agente desmoldeante biodegradable en fase acuosa para hormigones con acabado visto. | 0.173 | 8.15 | 1.41
mt10hal030ne |  | m³ |  | Hormigón HA-30/AC-E2/12/IIa, Agilia Arquitectónico "LAFARGE", fabricado en central. | 1.05 | 115.17 | 120.93
mt08cur010a |  | l |  | Agente filmógeno para curado de hormigones y morteros, con acabado visto. | 2 | 4.12 | 8.24
[5 empty] | Subtotal materiales: |  | 300.08
2 |  |  |  | Mano de obra
mo044 |  | h |  | Oficial 1ª encofrador. | 5.594 | 18.42 | 103.04
mo091 |  | h |  | Ayudante encofrador. | 5.594 | 17.25 | 96.5
mo043 |  | h |  | Oficial 1ª ferrallista. | 0.829 | 18.42 | 15.27
mo090 |  | h |  | Ayudante ferrallista. | 0.829 | 17.25 | 14.3
mo045 |  | h |  | Oficial 1ª estructurista, en trabajos de puesta en obra del hormigón. | 0.336 | 18.42 | 6.19
mo092 |  | h |  | Ayudante estructurista, en trabajos de puesta en obra del hormigón. | 1.353 | 17.25 | 23.34
[5 empty] | Subtotal mano de obra: |  | 258.64
3 |  |  |  | Costes directos complementarios
|  | % |  | Costes directos complementarios | 2 | 558.72 | 11.17
Coste de mantenimiento decenal: 42,74€ en los primeros 10 años. |  |  |  |  | Costes directos (1+2+3): |  | 569.89