## Hoja 1
EHV010 | m³ | Viga de hormigón armado.
Viga descolgada, recta, de hormigón armado, de 40x60 cm, realizada con hormigón HA-25/B/20/IIa fabricado en central, y vertido con cubilote, y acero UNE-EN 10080 B 500 S, cuantía 150 kg/m³; montaje y desmontaje del sistema de encofrado, con acabado tipo industrial para revestir, en planta de hasta 3 m de altura libre, formado por superficie encofrante de tableros de madera tratada, reforzados con varillas y perfiles, estructura soporte horizontal de sopandas metálicas y accesorios de montaje y estructura soporte vertical de puntales metálicos.
Código |  | Unidad | Descripción | Rendimiento | Precio unitario | Importe
1 |  |  | Materiales
mt08eft030a |  | m² | Tablero de madera tratada, de 22 mm de espesor, reforzado con varillas y perfiles. | 0.192 | 37.5 | 7.2
mt08eva030 |  | m² | Estructura soporte para encofrado recuperable, compuesta de: sopandas metálicas y accesorios de montaje. | 0.032 | 85 | 2.72
mt50spa081a |  | Ud | Puntal metálico telescópico, de hasta 3 m de altura. | 0.111 | 13.37 | 1.48
mt08cim030b |  | m³ | Madera de pino. | 0.013 | 238.16 | 3.1
mt08var060 |  | kg | Puntas de acero de 20x100 mm. | 0.167 | 7 | 1.17
mt08dba010b |  | l | Agente desmoldeante, a base de aceites especiales, emulsionable en agua para encofrados metálicos, fenólicos o de madera. | 0.125 | 1.98 | 0.25
mt07aco020c |  | Ud | Separador homologado para vigas. | 4 | 0.08 | 0.32
mt07aco010c |  | kg | Ferralla elaborada en taller industrial con acero en barras corrugadas, UNE-EN 10080 B 500 S, de varios diámetros. | 150 | 0.81 | 121.5
mt08var050 |  | kg | Alambre galvanizado para atar, de 1,30 mm de diámetro. | 1.35 | 1.1 | 1.49
mt10haf010nga |  | m³ | Hormigón HA-25/B/20/IIa, fabricado en central. | 1.05 | 76.88 | 80.72
|  |  |  | Subtotal materiales: |  | 219.95
2 |  |  | Mano de obra
mo044 |  | h | Oficial 1ª encofrador. | 2.571 | 18.42 | 47.36
mo091 |  | h | Ayudante encofrador. | 2.571 | 17.25 | 44.35
mo043 |  | h | Oficial 1ª ferrallista. | 1.481 | 18.42 | 27.28
mo090 |  | h | Ayudante ferrallista. | 1.481 | 17.25 | 25.55
mo045 |  | h | Oficial 1ª estructurista, en trabajos de puesta en obra del hormigón. | 0.42 | 18.42 | 7.74
mo092 |  | h | Ayudante estructurista, en trabajos de puesta en obra del hormigón. | 1.691 | 17.25 | 29.17
|  |  |  | Subtotal mano de obra: |  | 181.45
3 |  |  | Costes directos complementarios
|  | % | Costes directos complementarios | 2 | 401.4 | 8.03
Coste de mantenimiento decenal: 28,66€ en los primeros 10 años. |  |  |  | Costes directos (1+2+3): |  | 409.43