## Hoja 1
EMF010 | m² |  | Forjado de viguetas de madera y encofrado "NERVOMETAL".
Forjado tradicional con un intereje de 50 cm, compuesto por viguetas de madera aserrada de abeto (Abies alba), de 10x20 a 15x25 cm de sección y hasta 6 m de longitud, calidad estructural S10, clase resistente C24, protección de la madera con clase de penetración NP2, trabajada en taller, colocadas mediante apoyo sobre elemento estructural y encofrado "NERVOMETAL" de 0,5 mm de espesor; acero UNE-EN 10080 B 500 S, cuantía 1,1 kg/m², en capa de compresión de 4 cm de espesor de hormigón ligero HLE-25/F/8/IIa, serie Ultra Series Ligero "LAFARGE", densidad 1800 kg/m³, (cantidad mínima de cemento 275 kg/m³), fabricado en central, y vertido con cubilote.
Código |  | Unidad |  | Descripción | Rendimiento | Precio unitario | Importe
1 |  |  |  | Materiales
mt50spa052b |  | m |  | Tablón de madera de pino, de 20x7,2 cm. | 0.04 | 4.39 | 0.18
mt50spa101 |  | kg |  | Clavos de acero. | 0.045 | 1.3 | 0.06
mt50spa081a |  | Ud |  | Puntal metálico telescópico, de hasta 3 m de altura. | 0.013 | 13.37 | 0.17
mt07mee018fd |  | m³ |  | Madera aserrada de abeto (Abies alba) con acabado cepillado, para vigueta de 10x20 a 15x25 cm de sección y hasta 6 m de longitud, para aplicaciones estructurales, calidad estructural S10 según DIN 4074, clase resistente C24 según UNE-EN 338 y UNE-EN 1912 y protección frente a agentes bióticos que se corresponde con la clase de penetración NP2 (3 mm en las caras laterales de la albura) según UNE-EN 351-1, trabajada en taller. | 0.075 | 449.83 | 33.74
mt32war020 |  | m² |  | Lámina de polietileno transparente, de 0,2 mm de espesor. | 1 | 0.15 | 0.15
mt08efb010b |  | m² |  | Chapa de acero laminado en frío, "NERVOMETAL", acabado cincado, de 0,5 mm de espesor. | 1.1 | 4.65 | 5.12
mt07emr111b |  | Ud |  | Clavo, de 4 mm de diámetro y 50 mm de longitud, de acero galvanizado de alta adherencia. | 4 | 0.05 | 0.2
mt07aco020o |  | Ud |  | Separador homologado para malla electrosoldada. | 1 | 0.08 | 0.08
mt07aco010g |  | kg |  | Acero en barras corrugadas, UNE-EN 10080 B 500 S, suministrado en obra en barras sin elaborar, de varios diámetros. | 1.1 | 0.62 | 0.68
mt08var050 |  | kg |  | Alambre galvanizado para atar, de 1,30 mm de diámetro. | 0.015 | 1.1 | 0.02
mt10hal100b |  | m³ |  | Hormigón ligero estructural HLE-25/F/8/IIa, serie Ultra Series Ligero "LAFARGE", de 1800 kg/m³ de densidad, cantidad mínima de cemento 275 kg/m³, fabricado en central. | 0.044 | 206.21 | 9.07
[5 empty] | Subtotal materiales: |  | 49.47
2 |  |  |  | Mano de obra
mo048 |  | h |  | Oficial 1ª montador de estructura de madera. | 0.686 | 18.42 | 12.64
mo095 |  | h |  | Ayudante montador de estructura de madera. | 0.436 | 17.25 | 7.52
mo043 |  | h |  | Oficial 1ª ferrallista. | 0.041 | 18.42 | 0.76
mo090 |  | h |  | Ayudante ferrallista. | 0.04 | 17.25 | 0.69
mo045 |  | h |  | Oficial 1ª estructurista, en trabajos de puesta en obra del hormigón. | 0.319 | 18.42 | 5.88
mo092 |  | h |  | Ayudante estructurista, en trabajos de puesta en obra del hormigón. | 0.353 | 17.25 | 6.09
[5 empty] | Subtotal mano de obra: |  | 33.58
3 |  |  |  | Costes directos complementarios
|  | % |  | Costes directos complementarios | 2 | 83.05 | 1.66
Coste de mantenimiento decenal: 12,71€ en los primeros 10 años. |  |  |  |  | Costes directos (1+2+3): |  | 84.71