## Hoja 1
EMF060 | m² |  | Forjado de viguetas de madera y entrevigado con tableros cerámicos.
Forjado tradicional con un intereje de 50 cm, compuesto por viguetas de madera aserrada de abeto (Abies alba), de 10x20 a 15x25 cm de sección y hasta 6 m de longitud, calidad estructural S10, clase resistente C24, protección de la madera con clase de penetración NP2, trabajada en taller, entrevigado con tableros cerámicos huecos machihembrados, para revestir, 50x20x3 cm; y malla electrosoldada ME 20x20 Ø 5-5 B 500 T 6x2,20 UNE-EN 10080, en capa de compresión de 4 cm de espesor de hormigón ligero HLE-25/F/8/IIa, serie Ultra Series Ligero "LAFARGE", densidad 1800 kg/m³, (cantidad mínima de cemento 275 kg/m³), fabricado en central.
Código |  | Unidad |  | Descripción | Rendimiento | Precio unitario | Importe
1 |  |  |  | Materiales
mt50spa052b |  | m |  | Tablón de madera de pino, de 20x7,2 cm. | 0.04 | 4.39 | 0.18
mt50spa101 |  | kg |  | Clavos de acero. | 0.045 | 1.3 | 0.06
mt50spa081a |  | Ud |  | Puntal metálico telescópico, de hasta 3 m de altura. | 0.013 | 13.37 | 0.17
mt04lvg020a |  | Ud |  | Tablero cerámico hueco machihembrado, para revestir, 50x20x3 cm, según UNE 67041. | 10 | 1.22 | 12.2
mt07mee018fd |  | m³ |  | Madera aserrada de abeto (Abies alba) con acabado cepillado, para vigueta de 10x20 a 15x25 cm de sección y hasta 6 m de longitud, para aplicaciones estructurales, calidad estructural S10 según DIN 4074, clase resistente C24 según UNE-EN 338 y UNE-EN 1912 y protección frente a agentes bióticos que se corresponde con la clase de penetración NP2 (3 mm en las caras laterales de la albura) según UNE-EN 351-1, trabajada en taller. | 0.075 | 449.83 | 33.74
mt07aco020o |  | Ud |  | Separador homologado para malla electrosoldada. | 2 | 0.08 | 0.16
mt07ame010d |  | m² |  | Malla electrosoldada ME 20x20 Ø 5-5 B 500 T 6x2,20 UNE-EN 10080. | 1.1 | 1.35 | 1.49
mt10hal100b |  | m³ |  | Hormigón ligero estructural HLE-25/F/8/IIa, serie Ultra Series Ligero "LAFARGE", de 1800 kg/m³ de densidad, cantidad mínima de cemento 275 kg/m³, fabricado en central. | 0.149 | 206.21 | 30.73
[5 empty] | Subtotal materiales: |  | 78.73
2 |  |  |  | Mano de obra
mo048 |  | h |  | Oficial 1ª montador de estructura de madera. | 0.593 | 18.42 | 10.92
mo095 |  | h |  | Ayudante montador de estructura de madera. | 0.593 | 17.25 | 10.23
mo042 |  | h |  | Oficial 1ª estructurista. | 1.457 | 18.42 | 26.84
mo089 |  | h |  | Ayudante estructurista. | 1.457 | 17.25 | 25.13
mo113 |  | h |  | Peón ordinario construcción. | 0.188 | 16.16 | 3.04
mo112 |  | h |  | Peón especializado construcción. | 0.188 | 16.5 | 3.1
[5 empty] | Subtotal mano de obra: |  | 79.26
3 |  |  |  | Costes directos complementarios
|  | % |  | Costes directos complementarios | 2 | 157.99 | 3.16
Coste de mantenimiento decenal: 24,17€ en los primeros 10 años. |  |  |  |  | Costes directos (1+2+3): |  | 161.15