## Hoja 1
IOE010 | Ud | Escalera de emergencia.
Suministro y montaje de escalera metálica de emergencia compuesta de zancas y mesetas, para 7 plantas, de altura máxima de planta 3 m, recta y con dos tramos rectos, con una anchura útil de 1 m para una sobrecarga de uso de 400 kg/m², clase A1 según UNE-EN 13501-1, elaborada en taller y montada en obra mediante uniones soldadas. Compuesta de: CIMENTACIÓN de hormigón armado, realizada con hormigón HA-25/B/20/IIa fabricado en central, y vertido desde camión y acero UNE-EN 10080 B 500 S, con una cuantía aproximada de 50 kg/m³, hormigonada sobre base de hormigón de limpieza, en el fondo de la excavación previamente realizada. ESTRUCTURA metálica de perfiles de acero S 275 JR laminado en caliente, formada por dos soportes intermedios con perfiles HEB, viga zanca con perfiles IPE y viga ménsula para soporte de la viga de meseta con perfiles HEB. PELDAÑEADO Y MESETA de chapa lagrimada de acero galvanizado, de 3 mm de espesor y BARANDILLA de 1,10 m de altura, de tubo de acero laminado en frío, de 40x20x1,5 mm y 20x20x1,5 mm, colocada en todo su perímetro y en el hueco de la escalera. Incluso placas de anclaje a la cimentación y a la estructura del edificio, piezas especiales y despuntes.
Código |  |  | Unidad | Descripción | Rendimiento |  | Precio unitario |  | Importe
1 |  |  |  | Materiales
mt10hmf011fb |  |  | m³ | Hormigón de limpieza HL-150/B/20, fabricado en central. | 1.05 |  | 66 |  | 69.3
mt10haf010nga |  |  | m³ | Hormigón HA-25/B/20/IIa, fabricado en central. | 6.71 |  | 76.88 |  | 515.86
mt07aco020a |  |  | Ud | Separador homologado para cimentaciones. | 48.8 |  | 0.13 |  | 6.34
mt07aco010g |  |  | kg | Acero en barras corrugadas, UNE-EN 10080 B 500 S, suministrado en obra en barras sin elaborar, de varios diámetros. | 50 |  | 0.62 |  | 31
mt41esc010a |  |  | Ud | Módulo de escalera metálica de emergencia, recta y con dos tramos rectos por planta de 3 m de altura máxima, con una anchura útil de 1 m, para una sobrecarga de uso de 400 kg/m², clase A1 según UNE-EN 13501-1, compuesto por: una estructura metálica de perfiles de acero S 275 JR laminado en caliente, formada por dos soportes intermedios con perfiles HEB, viga zanca con perfiles IPE y viga ménsula para soporte de la viga de meseta con perfiles HEB; peldañeado y meseta de chapa lagrimada de acero galvanizado, de 3 mm de espesor; y por una barandilla, de 1,10 m de altura, de tubo de acero laminado en frío, de 40x20x1,5 mm y 20x20x1,5 mm, colocada en todo su perímetro y en el hueco de la escalera; con preparación de superficies en grado SA21/2 según UNE-EN ISO 8501-1 y aplicación posterior de dos manos de imprimación con un espesor mínimo de película seca de 30 micras por mano; elaborado en taller. | 7 |  | 3039.92 |  | 21279.44
mt07ala010h |  |  | kg | Acero laminado UNE-EN 10025 S275JR, en perfiles laminados en caliente, piezas simples, para aplicaciones estructurales. | 70 |  | 0.99 |  | 69.3
mt27pfi010 |  |  | l | Imprimación de secado rápido, formulada con resinas alquídicas modificadas y fosfato de zinc. | 24.5 |  | 4.8 |  | 117.6
[5 empty] | Subtotal materiales: |  |  |  | 22088.84
2 |  |  |  | Equipo y maquinaria
mq07gte010a |  |  | h | Grúa autopropulsada de brazo telescópico con una capacidad de elevación de 12 t y 20 m de altura máxima de trabajo. | 11.415 |  | 49 |  | 559.34
mq08sol020 |  |  | h | Equipo y elementos auxiliares para soldadura eléctrica. | 23.446 |  | 3.1 |  | 72.68
[5 empty] | Subtotal equipo y maquinaria: |  |  |  | 632.02
3 |  |  |  | Mano de obra
mo043 |  |  | h | Oficial 1ª ferrallista. | 0.901 |  | 18.42 |  | 16.6
mo090 |  |  | h | Ayudante ferrallista. | 0.135 |  | 17.25 |  | 2.33
mo045 |  |  | h | Oficial 1ª estructurista, en trabajos de puesta en obra del hormigón. | 2.145 |  | 18.42 |  | 39.51
mo092 |  |  | h | Ayudante estructurista, en trabajos de puesta en obra del hormigón. | 2.229 |  | 17.25 |  | 38.45
mo047 |  |  | h | Oficial 1ª montador de estructura metálica. | 27.586 |  | 18.42 |  | 508.13
mo094 |  |  | h | Ayudante montador de estructura metálica. | 27.586 |  | 17.25 |  | 475.86
[5 empty] | Subtotal mano de obra: |  |  |  | 1080.88
4 |  |  |  | Costes directos complementarios
|  |  | % | Costes directos complementarios | 2 |  | 23801.74 |  | 476.03
Coste de mantenimiento decenal: 1.213,89€ en los primeros 10 años. |  |  |  |  | Costes directos (1+2+3+4): |  |  |  | 24277.77
Referencia norma UNE y Título de la norma transposición de norma armonizada | [5 empty] | Aplicabilidad(a) |  | Obligatoriedad(b) |  | Sistema(c)
UNE-EN 10025-1:2006 | [5 empty] | 192005 |  | 192006 |  | 2+
Productos laminados en caliente, de acero no aleado, para construcciones metálicas de uso general. Parte 1: Condiciones generales de suministro.
(a) Fecha de aplicabilidad de la norma armonizada e inicio del período de coexistencia
(b) Fecha final del período de coexistencia / entrada en vigor marcado CE
(c) Sistema de evaluación y verificación de la constancia de las prestaciones