## Hoja 1
QLH010 | m² |  | Lucernario transitable de baldosas de vidrio moldeado.
Lucernario transitable de baldosas de vidrio moldeado liso, incoloro, 190x190x80 mm, para tráfico peatonal.
Código |  | Unidad |  | Descripción | Rendimiento | Precio unitario | Importe
1 |  |  |  | Materiales
mt21vmp010e |  | Ud |  | Baldosa de vidrio moldeado liso, incoloro, 190x190x80 mm, para suelos con tráfico peatonal. | 21 | 9.07 | 190.47
mt10hal010ne |  | m³ |  | Hormigón HA-30/AC-E1/12/IIa, Agilia Horizontal "LAFARGE", fabricado en central. | 0.019 | 113.17 | 2.15
mt07aco010g |  | kg |  | Acero en barras corrugadas, UNE-EN 10080 B 500 S, suministrado en obra en barras sin elaborar, de varios diámetros. | 13 | 0.62 | 8.06
mt07aco020c |  | Ud |  | Separador homologado para vigas. | 4 | 0.08 | 0.32
mt50spa052b |  | m |  | Tablón de madera de pino, de 20x7,2 cm. | 0.02 | 4.39 | 0.09
mt50spa101 |  | kg |  | Clavos de acero. | 0.03 | 1.3 | 0.04
mt50spa081a |  | Ud |  | Puntal metálico telescópico, de hasta 3 m de altura. | 0.013 | 13.37 | 0.17
mt15sja025c |  | Ud |  | Cartucho de silicona acética monocomponente, antimoho, color transparente, de 310 ml. | 0.5 | 6.03 | 3.02
mt21vva022b |  | Ud |  | Material auxiliar para la colocación de baldosas de vidrio moldeado. | 1 | 0.95 | 0.95
[5 empty] | Subtotal materiales: |  | 205.27
2 |  |  |  | Equipo y maquinaria
mq06bhe010 |  | h |  | Camión bomba estacionado en obra, para bombeo de hormigón. Incluso p/p de desplazamiento. | 0.001 | 170 | 0.17
[5 empty] | Subtotal equipo y maquinaria: |  | 0.17
3 |  |  |  | Mano de obra
mo020 |  | h |  | Oficial 1ª construcción. | 2.17 | 17.54 | 38.06
mo113 |  | h |  | Peón ordinario construcción. | 1.721 | 16.16 | 27.81
[5 empty] | Subtotal mano de obra: |  | 65.87
4 |  |  |  | Costes directos complementarios
|  | % |  | Costes directos complementarios | 2 | 271.31 | 5.43
Coste de mantenimiento decenal: 130,07€ en los primeros 10 años. |  |  |  |  | Costes directos (1+2+3+4): |  | 276.74